## RECAPEAMENTO
PREENCHER SOMENTE AS CÉLULAS COM FUNDO CINZA
MEMÓRIA DE CÁLCULO DE VIAS A SEREM RECAPEADAS
PREFEITURA: |  |  | DATA:
CONVENIO/TTGB:
OBRA: Projeto Mais Asfalto
PARÂMETROS DO PROJETO MAIS ASFALTO
Massa Asfáltica do tipo PMF |  | Massa para correção de irregularidades e impefeições
Densidade compactada: | 2.1
Densidade aparente (solta): | 1.8 | Conforme Nota Técnica acostada ao processo, poderá ser doado um percentual do volume de massa asfáltica para recapeamento com vistas à correção das irregularidades e imperfeições da rua.
Espessura da capa compactada: | 3
Espessura da capa solto: | 3.5
RUAS A SEREM RECAPEADAS
VIAS | LARGURA (m) | COMPRIMENTO (m) | ÁREA TOTAL (m²)
0
0
0
0
0
0
0
0
0
ÁREA TOTAL DE RECAPEAMENTO (m²) |  |  | 0
VOLUME COMPACTADO DE MASSA PARA RECAPEAMENTO (m³) =ÁREA x 0,030m |  |  | 0
VOLUME SOLTO DE MASSA PARA RECAPEAMENTO (m³) =ÁREA x 0,035m |  |  | 0
CORREÇÃO DAS IRREGULARIDADES E IMPERFEIÇÕES DAS RUAS A SEREM RECAPEADAS
Percentual calculado de massa asfáltica para recapeamento com vistas à correção das irregularidades e imperfeições da rua, conforme Nota Técnica acostada ao processo.
VOLUME COMPACTADO DE MASSA PARA CORREÇÃO (m³) |  |  | 0
VOLUME SOLTO DE MASSA PARA CORREÇÃO (m³) |  |  | 0
DOAÇÃO DE MATERIAL
Serviço | Material | Referência | Quantidade
Pintura de Ligação | RL-1C | área a ser recapeada | 0
Massa Asfáltica | PMF | solto | 0
______________________________________________________________ |  |  | __________________
Carimbo e assinatura do engenheiro responsável técnico pela elaboração da memória |  |  | Crea
__________________________________
Carimbo e assinatura do Prefeito
ESTADO DE MINAS GERAIS
Secretaria de Estado de Transportes e Obras Públicas
Subsecretaria de Infraestrutura

## PAVIMENTACAO
MEMÓRIA DE CÁLCULO DE VIAS A SEREM PAVIMENTADAS
PREFEITURA: |  |  | DATA:
CONVENIO/TTGB:
OBRA: Projeto Mais Asfalto
PARÂMETROS DO PROJETO MAIS ASFALTO
Massa Asfáltica do tipo PMF
Densidade compactada: | 2.1 | Espessura da capa compactada: | 3
Densidade aparente (solta): | 1.8 | Espessura da capa solto: | 3.5
RUAS A SEREM PAVIMENTADAS
VIAS | LARGURA (m) | COMPRIMENTO (m) | ÁREA TOTAL (m²)
0
ÁREA TOTAL DE PAVIMENTAÇÃO (m²) |  |  | 0
VOLUME COMPACTADO DE MASSA PARA PAVIMENTAÇÃO (m³) =ÁREA x 0,030m |  |  | 0
VOLUME SOLTO DE MASSA PARA PAVIMENTAÇÃO (m³) =ÁREA x 0,035m |  |  | 0
DOAÇÃO DE MATERIAL
Serviço | Material | Referência | Quantidade
Imprimação | CM-30 | área a ser pavimentada | 0
Pintura de Ligação | RL-1C | área a ser pavimentada | 0
Massa Asfáltica | PMF | solto | 0
______________________________________________________________ |  |  | __________________
Carimbo e assinatura do engenheiro responsável técnico pela elaboração da memória |  |  | Crea
__________________________________
Carimbo e assinatura do Prefeito
ESTADO DE MINAS GERAIS
Secretaria de Estado de Transportes e Obras Públicas
Subsecretaria de Infraestrutura

## TOTAL
MEMÓRIA DE CÁLCULO
PREFEITURA: |  |  | DATA:
CONVENIO/TTGB:
OBRA: Projeto Mais Asfalto
QUADRO RESUMO DA MEMÓRIA DE CÁLCULO (RECAPEAMENTO E PAVIMENTAÇÃO)
Serviço | Material | Referência | Quantidade
Imprimação | CM-30 | Pavimentação | 0
|  | TOTAL | 0
Pintura de Ligação | RL-1C | Recapeamento | 0
|  | Pavimentação | 0
|  | TOTAL | 0
Massa Asfáltica | PMF solto | Recapeamento | 0
|  | Pavimentação | 0
|  | TOTAL | 0
______________________________________________________________ |  |  | __________________
Carimbo e assinatura do engenheiro responsável técnico pela elaboração da memória |  |  | Crea
__________________________________
Carimbo e assinatura do Prefeito
ESTADO DE MINAS GERAIS
Secretaria de Estado de Transportes e Obras Públicas
Subsecretaria de Infraestrutura